## uplink rain attenuation
GEOMETRIC PARAMETERS
satellite longitude | lon_SL | 5 | °E
Location |  | Zone A |  |  |  | Zone B |  |  |  | Zone C
transmit earth station latitude | lat_ES | 53 | °N |  |  | 46 | °N |  |  | 37 | °N
transmit earth station longitude | lon_ES | 0 | °E |  |  | 12.5 | °E |  |  | 0 | °E
transmit station to satellite longitude difference | L | 5 | deg |  |  | -7.5 | deg |  |  | 5 | deg
cos PHI = cos(lat_ES) cos(L) |  | 0.59952 |  |  |  | 0.68872 |  |  |  | 0.7956
| PHI | 0.92789 | rad |  |  | 0.81108 | rad |  |  | 0.6508 | rad
|  | 53.1641 | deg |  |  | 46.4715 | deg |  |  | 37.2884 | deg
ELEVATION ANGLE | E | 29.252 | deg |  |  | 36.5487 | deg |  |  | 46.7641 | deg
RAIN ATTENUATION | [13 empty] | units
elevation angle | E | 29.252 | 29.252 | 29.252 | 29.252 | 36.5487 | 36.5487 | 36.5487 | 36.5487 | 46.7641 | 46.7641 | 46.7641 | 46.7641 | deg
height of earth station above sea level | hS | 0.12 | 0.12 | 0.12 | 0.12 | 0.68 | 0.68 | 0.68 | 0.68 | 1.135 | 1.135 | 1.135 | 1.135 | km
yearly average 0°C isotherm height above sea level | h0 | 3 | 3 | 3 | 3 | 3 | 3 | 3 | 3 | 4.5 | 4.5 | 4.5 | 4.5 | km
height of rain above sea level | hR | 3.36 | 3.36 | 3.36 | 3.36 | 3.36 | 3.36 | 3.36 | 3.36 | 4.86 | 4.86 | 4.86 | 4.86 | km
slant path lenght through rain uplink | Ls | 6.6305 | 6.6305 | 6.6305 | 6.6305 | 4.5004 | 4.5004 | 4.5004 | 4.5004 | 5.113 | 5.113 | 5.113 | 5.113 | km
horizontal projection of slant path uplink | LG | 5.785 | 5.785 | 5.785 | 5.785 | 3.6154 | 3.6154 | 3.6154 | 3.6154 | 3.5024 | 3.5024 | 3.5024 | 3.5024 | km
rainfall rate exceeded for 0.01% year | R0.01 | 35 | 35 | 35 | 35 | 50 | 50 | 50 | 50 | 25 | 25 | 25 | 25 | mm/h
uplink frequency | f | 13.08 | 13.08 | 13.25 | 13.25 | 12.91 | 12.91 | 13.25 | 13.25 | 12.91 | 12.91 | 13.08 | 13.08 | GHz
| polarisation | Vertical | Horizontal | Vertical | Horizontal | Vertical | Horizontal | Vertical | Horizontal | Vertical | Horizontal | Vertical | Horizontal
| tau | 90 | 0 | 90 | 0 | 90 | 0 | 90 | 0 | 90 | 0 | 90 | 0 | deg
calculation for gammaR | kH | 0.01882 | 0.01882 | 0.01882 | 0.01882 | 0.01882 | 0.01882 | 0.01882 | 0.01882 | 0.01882 | 0.01882 | 0.01882 | 0.01882
| kV | 0.0168 | 0.0168 | 0.0168 | 0.0168 | 0.0168 | 0.0168 | 0.0168 | 0.0168 | 0.0168 | 0.0168 | 0.0168 | 0.0168
coefficient in formula for gammaR | k | 0.017041 | 0.018579 | 0.017041 | 0.018579 | 0.017158 | 0.018462 | 0.017158 | 0.018462 | 0.017336 | 0.018284 | 0.017336 | 0.018284
| alphaH | 1.2168 | 1.2168 | 1.2168 | 1.2168 | 1.2168 | 1.2168 | 1.2168 | 1.2168 | 1.2168 | 1.2168 | 1.2168 | 1.2168
| alphaV | 1.1994 | 1.1994 | 1.1994 | 1.1994 | 1.1994 | 1.1994 | 1.1994 | 1.1994 | 1.1994 | 1.1994 | 1.1994 | 1.1994
exponent in formula for gammaR | alpha | 1.2017 | 1.2149 | 1.2017 | 1.2149 | 1.2028 | 1.214 | 1.2028 | 1.214 | 1.2044 | 1.2126 | 1.2044 | 1.2126
gammaR | gammaR | 1.2218 | 1.3962 | 1.2218 | 1.3962 | 1.8966 | 2.1321 | 1.8966 | 2.1321 | 0.83685 | 0.90605 | 0.83685 | 0.90605 | dB/km
horizontal reduction factor | r0.01 | 0.83796 | 0.81107 | 0.84056 | 0.81368 | 0.84124 | 0.81767 | 0.84647 | 0.8229 | 1.0081 | 0.99299 | 1.0105 | 0.99548
vertical adjustment factor | zeta | 33.758 | 34.6264 | 33.6761 | 34.5406 | 41.3856 | 42.1947 | 41.2097 | 42.0127 | 46.5343 | 46.9652 | 46.4643 | 46.8935 | deg
| LR | 5.5561 | 5.3778 | 5.5733 | 5.3951 | 3.7859 | 3.6798 | 3.8094 | 3.7034 | 5.113 | 5.0771 | 5.113 | 5.0899 | km
| ksi | 0 | 0 | 0 | 0 | 0 | 0 | 0 | 0 | 0 | 0 | 0 | 0 | deg
| v0.01 | 0.98479 | 0.96852 | 0.99253 | 0.97637 | 0.964 | 0.94806 | 0.98136 | 0.96559 | 1.059 | 1.0456 | 1.0686 | 1.0548
effective path length | LE | 5.4716 | 5.2085 | 5.5316 | 5.2676 | 3.6496 | 3.4887 | 3.7384 | 3.576 | 5.4146 | 5.3085 | 5.4636 | 5.3689 | km
attenuation exceeded for 0.01% of year | A0.01 | 6.6851 | 7.272 | 6.7585 | 7.3545 | 6.9216 | 7.4383 | 7.0901 | 7.6244 | 4.5312 | 4.8098 | 4.5722 | 4.8645 | dB
year percentage equivalent to 0.3% month | p | 0.07513 | 0.07513 | 0.07513 | 0.07513 | 0.07513 | 0.07513 | 0.07513 | 0.07513 | 0.07513 | 0.07513 | 0.07513 | 0.07513 | %
| beta | 0 | 0 | 0 | 0 | 0 | 0 | 0 | 0 | 0 | 0 | 0 | 0
attenuation exceeded for 0.3% of month i.e. p = 0.075% of year | A0.075 | 2.5185 | 2.7606 | 2.5487 | 2.7948 | 2.6159 | 2.8295 | 2.6854 | 2.9068 | 1.6479 | 1.7587 | 1.6642 | 1.7805 | dB